## table1
Rm, Ohm | T, s | 2Ui, ticks | 2Ui+n, ticks | N | lambda | Q | R, Ohm | L, H
10 | 8e-05 | 5.2 | 2.4 | 2 | 0.38659 | 11.6688 | 92.8492 | 0.012525
20 | 8e-05 | 10 | 2.4 | 3 | 0.47571 | 10.2365 | 102.8492 | 0.01015
30 | 8e-05 | 9.6 | 2 | 3 | 0.52287 | 9.6878 | 112.8492 | 0.010114
40 | 8e-05 | 9.2 | 3.2 | 2 | 0.52803 | 9.6342 | 122.8492 | 0.011753
50 | 8e-05 | 8.8 | 2.8 | 2 | 0.57257 | 9.2153 | 132.8492 | 0.011689
60 | 8e-05 | 8.4 | 2.4 | 2 | 0.62638 | 8.7965 | 142.8492 | 0.011293
70 | 8e-05 | 8 | 2 | 2 | 0.69315 | 8.3776 | 152.8492 | 0.010558
80 | 8e-05 | 7.6 | 3.6 | 1 | 0.74721 | 8.1008 | 162.8492 | 0.010313
90 | 8e-05 | 7.2 | 3.2 | 1 | 0.81093 | 7.8298 | 172.8492 | 0.0098648
100 | 8e-05 | 6.8 | 3.2 | 1 | 0.75377 | 8.0704 | 182.8492 | 0.012777
200 | 8e-05 | 10.8 | 2.8 | 1 | 1.3499 | 6.7359 | 282.8492 | 0.0095326
300 | 8e-05 | 16 | 2.4 | 1 | 1.8971 | 6.4278 | 382.8492 | 0.0088428
400 | 8e-05 | 4.8 | 0.4 | 1 | 2.4849 | 6.3271 | 482.8492 | 0.0081983

## table2
C | T_exp, c | T_theory, c | deltaT
2.2e-08 | 4.5e-07
3.3e-08 | 0.000112
4.7e-08 | 0.00014
4.7e-07 | 0.0004

## consts
C1, F | C2, F | C3, F | C4, F | dC1 | dC2 | dC3 | dC4 | L, H | dL | f, Hz | L_mean, H | R_0, Ohm
2.2e-08 | 3.3e-08 | 4.7e-08 | 4.7e-07 | 2.2e-09 | 3.3e-09 | 4.7e-09 | 4.7e-08 | 0.01 | 0.001 | 40 | 0.010585 | 82.8492